## Sheet1
INTERNAL OSCILLATOR
REXT | 18200
Desired Freq | 114000000 | 114
Target prg_osc_freq_adjust | 71.0602
prg_osc_freq_adjust | 72 | 48 | 71 | 47
Freq | 114610747.9413 | 114.6107
PLL CALCULATIONS
Ref Clk (MHz) | 26
Desired PLL (MHz) | 114
Pll_od | 4
pll_n | 4
pll_fb | 175
| Values | Register values | Register Hex |  | LIMITS AND CONDITIONS
M | 176 | 87 | 57 |  | Lower | Actual | Upper
N | 10 | 4 | 4 |  | 325 | 457.6 | 480
P | 4 | 4 | 4 |  | 2.5 | 2.6
CLK_PLL | 114.4 |  |  |  | 81.25 | 114.4 | 120
[5 empty] | 4 | 176 | 512
[5 empty] | 2 | 10 | 20
FRAME PERIOD CALCULATION |  |  |  |  | 5 | 26 | 50
clock (mhz) | 26
period (ns) | 38.4615
line length (clock * 8) | 6E | 110
Line length (us) | 33.8462
Line at 12 mHz (us) | 160.7692
integration lines | 2161 | 984.8485
integration time | 0.073142 | 0.033333
| 13.6721 | 30
init_line_nb | 3
roi_expanded | 0
roi_height | 480
extra_line_nb | 9
Treadout | 495 | 0.016754 | 59.6878
roi1_t-int_ll | 2165
t_wait | 0
roi1_t_wait_ext | 0
t_flash_on | 0
int | 2166
read | 495
reg_t_frame_period | 2166 | 0.073311 | 13.6406
|  | 733107.6923 | 733108 | B2FB4
|  | Desired |  |  | reg_t_frame | roi1_t_int_ll | frame period | Frame period in 100ns units | rounded
|  | 30 | 0.033333 | 984.8485 | 984 | 983 | 0.033305 | 333046.1538 | 333046
[5 empty] | 3D8 | 3D7 |  |  | 514F6